## beta=0
q/l*H | uq
0 | 1
0.05 | 1 | q=Surcharge load intensity
0.1 | 1 | l=Unit weight of soil
0.15 | 1 | H=Height of slope
0.2 | 1
0.25 | 1
0.3 | 1
0.35 | 1
0.4 | 1
0.45 | 1
0.5 | 1

## beta=30
q/l*H | uq
0 | 1
0.05 | 0.98481 | q=Surcharge load intensity
0.1 | 0.97378 | l=Unit weight of soil
0.15 | 0.96146 | H=Height of slope
0.2 | 0.95
0.25 | 0.94277
0.3 | 0.93225
0.35 | 0.92659
0.4 | 0.92187
0.45 | 0.91819
0.5 | 0.91667

## beta=45
q/l*H | uq
0 | 1
0.05 | 0.98286 | q=Surcharge load intensity
0.1 | 0.96242 | l=Unit weight of soil
0.15 | 0.94538 | H=Height of slope
0.2 | 0.92966
0.25 | 0.91623
0.3 | 0.9032
0.35 | 0.8919
0.4 | 0.88082
0.45 | 0.87039
0.5 | 0.86196

## beta=60
q/l*H | uq
0 | 0.9992
0.05 | 0.97425 | q=Surcharge load intensity
0.1 | 0.95101 | l=Unit weight of soil
0.15 | 0.92927 | H=Height of slope
0.2 | 0.9121
0.25 | 0.89513
0.3 | 0.87923
0.35 | 0.86754
0.4 | 0.85551
0.45 | 0.85025
0.5 | 0.84535

## beta=75
q/l*H | uq
0 | 1
0.05 | 0.96746 | q=Surcharge load intensity
0.1 | 0.93798 | l=Unit weight of soil
0.15 | 0.91321 | H=Height of slope
0.2 | 0.8917
0.25 | 0.87086
0.3 | 0.85451
0.35 | 0.83876
0.4 | 0.82426
0.45 | 0.81139
0.5 | 0.80061

## beta=90
q/l*H | uq
0 | 0.9984
0.05 | 0.95821 | q=Surcharge load intensity
0.1 | 0.92395 | l=Unit weight of soil
0.15 | 0.89413 | H=Height of slope
0.2 | 0.86987
0.25 | 0.842
0.3 | 0.8269
0.35 | 0.80418
0.4 | 0.79009
0.45 | 0.77795
0.5 | 0.77164

## d=0
q/l*H | uq
0 | 1
0.05 | 0.97584 | q=Surcharge load intensity
0.1 | 0.9513 | l=Unit weight of soil
0.15 | 0.93071 | H=Height of slope
0.2 | 0.91286
0.25 | 0.89453
0.3 | 0.87778
0.35 | 0.86479
0.4 | 0.85214
0.45 | 0.84194
0.5 | 0.83174

## d=0.5
q/l*H | uq
0 | 1
0.05 | 0.98493 | q=Surcharge load intensity
0.1 | 0.97612 | l=Unit weight of soil
0.15 | 0.96549 | H=Height of slope
0.2 | 0.95392
0.25 | 0.94501
0.3 | 0.93502
0.35 | 0.92868
0.4 | 0.92251
0.45 | 0.91897
0.5 | 0.91508

## d=1
q/l*H | uq
0 | 1
0.05 | 0.99123 | q=Surcharge load intensity
0.1 | 0.98193 | l=Unit weight of soil
0.15 | 0.97608 | H=Height of slope
0.2 | 0.96723
0.25 | 0.96177
0.3 | 0.95589
0.35 | 0.9511
0.4 | 0.94722
0.45 | 0.94659
0.5 | 0.94603

## d=2
q/l*H | uq
0 | 1.0008
0.05 | 0.99722 | q=Surcharge load intensity
0.1 | 0.99414 | l=Unit weight of soil
0.15 | 0.99066 | H=Height of slope
0.2 | 0.98771
0.25 | 0.98593
0.3 | 0.98448
0.35 | 0.98246
0.4 | 0.97948
0.45 | 0.97796
0.5 | 0.97699

## d=inf
q/l*H | uq
0 | 1
0.05 | 1 | q=Surcharge load intensity
0.1 | 1 | l=Unit weight of soil
0.15 | 1 | H=Height of slope
0.2 | 1
0.25 | 1
0.3 | 1
0.35 | 1
0.4 | 1
0.45 | 1
0.5 | 1